## i10
TEHNIČNI PODATKI - i10
MOTOR IN MENJALNIK |  | 1.0 DOHC | 1.0 DOHC | 1.0 LPG | 1.25 DOHC | 1.25 DOHC
|  | Ročni | Samodejni | Ročni | Ročni | Samodejni
Prostornina (ccm) |  | 998 | 998 | 998 | 1248 | 1248
Vrtina in gib (mm) |  | 71,0 x 84 | 71,0 x 84 | 71,0 x 84 | 71,0 x 78,8 | 71,0 x 78,8
Kompresijsko razmerje |  | 10.5 | 10.5 | 10.5 | 10.5 | 10.5
Maksimalna moč (kW (KM) @ vrt.) |  | 48,5 (66) @ 5.500 | 48,5 (66) @ 5.500 | Bencin: 50,7 (69) @ 6.200 LPG: 49,3 (67) @ 6.200 | 64,0 (87) @ 6.000 | 64,0 (87) @ 6.000
Maksimalen navor (Nm @ vrt.) |  | 95,2 @ 3.500 | 95,2 @ 3.500 | Bencin: 93,2 @ 3.500 LPG: 90,25 @ 3.500 | 120,7 @ 4.000 | 120,7 @ 4.000
Sistem ventilov |  | 16 V
Gorivo |  | Bencin | Bencin | Bencin ali LPG | Bencin | Bencin
Menjalnik |  | 5-stopenjski | 4-stopenjski | 5-stopenjski | 5-stopenjski | 4-stopenjski
Zavore |  | 4-kanalni hidravlični protiblokirni zavorni sistem ABS; spredaj: kolutne (prisilno hlajene), zadaj: kolutne
Maksimalna hitrost (km/h) |  | 155 | 145 | 153 | 175 | 163
Pospešek 0-100 km/h (s) |  | 14.9 | 16.8 | 15.2 | 12.3 | 13.8
Poraba goriva (l/100km) | mestna | 5,1 - 6,0 | 7.5 | Bencin: 6,5 / LPG: 8,3 | 6.5 | 8
| izven mestna | 3,7 - 4,0 | 5 | Bencin: 4,2 / LPG: 5,4 | 4.1 | 5.1
| kombinirana | 4,3 - 4,7 | 6 | Bencin: 5,1 / LPG: 6,5 | 4.9 | 6.2
Emisije CO2 (g/km) |  | 98 - 108 | 137 | Bencin: 116 / LPG: 104 | 114 | 142
Prtljažni prostor (l) |  | 252 / 1046
Medosna razdalja (mm) |  | 2385
Dolžina (mm) |  | 3665
Širina (mm) |  | 1660
Višina (mm) (4 sedežni / 5 sedežni) |  | 1.485 / 1.500
Razdalja med koloteki (mm) | spredaj | 1455-1491
| zadaj | 1468-1504
Previs (mm) | spredaj | 740
| zadaj | 540
Najmanjši obračalni krog (m) |  | 9.56
Oddaljenost od tal (mm) |  | 740 / 540
Masa (kg) | največja dovoljena masa vozila | 1.310 - 1.420 | 1440 | 1470 | 1450 | 1455
| masa neobremenjenega vozila | 1008 | 1027 | 1064 | 1016 | 1036
| največja dovoljena statična navpična obremenitev na vlečni krogli | 75
Tehnično dovoljena osna obremenitev (kg) |  | 720/700 ali 750/780 | 750/780 | 750/780 | 750/780 | 750/780
Prostornina rezervoarja za gorivo (l) |  | 40 | 40 | Bencin: 40 ; LPG: 34 (Bruto) | 40 | 40